## battery_config
Group | motor_id | nseries | nparallels | cell_sheet
1 | 1,2,3,4 | 211 | 450 | BOL_cell_fct_CRate

## BOL_cell_fct_CRate
SOC | OCV | IR_0C | IR_1C | IR_4C | IR_8C | IR1 | C1 | Crate_col | Crate_value | capacity_Ah | mass_cell | Cp_cell | min_temp | max_temp
1 | 4.1827 | 10.9615 | 10.9615 | 10.9615 | 10.9615 | 0 | 0 | IR_0C | 0 | 6 | 0.071 | 850 | -20 | 60
0.95 | 4.1298 | 10.4231 | 10.4231 | 10.4231 | 10.4231 | 0 | 0 | IR_1C | 6
0.9 | 4.0721 | 9.8846 | 9.8846 | 9.8846 | 9.8846 | 0 | 0 | IR_4C | 24
0.85 | 4.0385 | 9.6731 | 9.6731 | 9.6731 | 9.6731 | 0 | 0 | IR_8C | 48
0.8 | 4.0048 | 9.4615 | 9.4615 | 9.4615 | 9.4615 | 0 | 0
0.75 | 3.9567 | 9.0192 | 9.0192 | 9.0192 | 9.0192 | 0 | 0
0.7 | 3.9087 | 8.5962 | 8.5962 | 8.5962 | 8.5962 | 0 | 0
0.65 | 3.8558 | 8.7308 | 8.7308 | 8.7308 | 8.7308 | 0 | 0
0.6 | 3.8029 | 8.8654 | 8.8654 | 8.8654 | 8.8654 | 0 | 0
0.55 | 3.7596 | 9.1538 | 9.1538 | 9.1538 | 9.1538 | 0 | 0
0.5 | 3.7163 | 9.4231 | 9.4231 | 9.4231 | 9.4231 | 0 | 0
0.45 | 3.6683 | 9.1538 | 9.1538 | 9.1538 | 9.1538 | 0 | 0
0.4 | 3.6202 | 8.9038 | 8.9038 | 8.9038 | 8.9038 | 0 | 0
0.35 | 3.5673 | 8.6538 | 8.6538 | 8.6538 | 8.6538 | 0 | 0
0.3 | 3.5096 | 8.3846 | 8.3846 | 8.3846 | 8.3846 | 0 | 0
0.25 | 3.4567 | 8.7885 | 8.7885 | 8.7885 | 8.7885 | 0 | 0
0.2 | 3.4038 | 9.1923 | 9.1923 | 9.1923 | 9.1923 | 0 | 0
0.15 | 3.2981 | 11.3077 | 11.3077 | 11.3077 | 11.3077 | 0 | 0
0.1 | 3.1923 | 14.2885 | 14.2885 | 14.2885 | 14.2885 | 0 | 0
0.05 | 2.976 | 17.9038 | 17.9038 | 17.9038 | 17.9038 | 0 | 0
0 | 2.7644 | 33.0577 | 33.0577 | 33.0577 | 33.0577 | 0 | 0

## cables
index | groupID | MotorID | length_m | ResistanceCable_mOhm_per_m
grp1_to_mot1 | 1 | 1 | 24.0018 | 0.17389
grp1_to_mot2 | 1 | 2 | 24.0018 | 0.17389
grp1_to_mot3 | 1 | 3 | 24.0018 | 0.17389
grp1_to_mot4 | 1 | 4 | 24.0018 | 0.17389
grp2_to_mot1 | 2 | 1 | 24.0018 | 0.17389
grp2_to_mot2 | 2 | 2 | 24.0018 | 0.17389
grp2_to_mot3 | 2 | 3 | 24.0018 | 0.17389
grp2_to_mot4 | 2 | 4 | 24.0018 | 0.17389
grp3_to_mot1 | 3 | 1 | 24.0018 | 0.17389
grp3_to_mot2 | 3 | 2 | 24.0018 | 0.17389
grp3_to_mot3 | 3 | 3 | 24.0018 | 0.17389
grp3_to_mot4 | 3 | 4 | 24.0018 | 0.17389
grp4_to_mot1 | 4 | 1 | 24.0018 | 0.17389
grp4_to_mot2 | 4 | 2 | 24.0018 | 0.17389
grp4_to_mot3 | 4 | 3 | 24.0018 | 0.17389
grp4_to_mot4 | 4 | 4 | 24.0018 | 0.17389

## EOL_quickChk
SOC | OCV | 0 | 30 | 120 | 240 | IR1 | C1 | Crate_col | Crate_value | capacity_Ah | mass_cell | Cp_cell | min_temp | max_temp |  |  |  | EPS
1 | 870 | 570 | 570 | 570 |  | 0 | 0 | IR_0C | 0 | 27 | 111 | 850 | -40 | 80
0.95 | 859 | 542 | 542 | 542 | 542 | 0 | 0 | IR_1C | 30
0.9 | 847 | 514 | 514 | 514 | 514 | 0 | 0 | IR_4C | 120 | [5 empty] | OCV | IR |  | OCV | IR
0.85 | 840 | 503 | 503 | 503 | 503 | 0 | 0 | IR_8C | 240 | [5 empty] | 4.1827 | 13.7019 |  | 4.1634 | 7.4789
0.8 | 833 | 492 | 492 | 492 | 492 | 0 | 0 | [7 empty] | 4.1298 | 13.0288 |  | 4.1042 | 7.8099
0.75 | 823 | 469 | 469 | 469 | 469 | 0 | 0 | [7 empty] | 4.0721 | 12.3558 |  | 4.0768 | 7.6434
0.7 | 813 | 447 | 447 | 447 | 447 | 0 | 0 | [7 empty] | 4.0385 | 12.0913 |  | 4.0447 | 7.2997
0.65 | 802 | 454 | 454 | 454 | 454 | 0 | 0 | [7 empty] | 4.0048 | 11.8269 |  | 4.0147 | 7.2349
0.6 | 791 | 461 | 461 | 461 | 461 | 0 | 0 | [7 empty] | 3.9567 | 11.274 |  | 3.9494 | 6.5471
0.55 | 782 | 476 | 476 | 476 | 476 | 0 | 0 | [7 empty] | 3.9087 | 10.7452 |  | 3.8715 | 5.8115
0.5 | 773 | 490 | 490 | 490 | 490 | 0 | 0 | [7 empty] | 3.8558 | 10.9135 |  | 3.804 | 5.3841
0.45 | 763 | 476 | 476 | 476 | 476 | 0 | 0 | [7 empty] | 3.8029 | 11.0817 |  | 3.7563 | 5.3929
0.4 | 753 | 463 | 463 | 463 | 463 | 0 | 0 | [7 empty] | 3.7596 | 11.4423 |  | 3.6921 | 5.1579
0.35 | 742 | 450 | 450 | 450 | 450 | 0 | 0 | [7 empty] | 3.7163 | 11.7788 |  | 3.6205 | 4.8512
0.3 | 730 | 436 | 436 | 436 | 436 | 0 | 0 | [7 empty] | 3.6683 | 11.4423 |  | 3.5508 | 4.679
0.25 | 719 | 457 | 457 | 457 | 457 | 0 | 0 | [7 empty] | 3.6202 | 11.1298 |  | 3.4856 | 4.6013
0.2 | 708 | 478 | 478 | 478 | 478 | 0 | 0 | [7 empty] | 3.5673 | 10.8173 |  | 3.4191 | 4.4965
0.15 | 686 | 588 | 588 | 588 | 588 | 0 | 0 | [7 empty] | 3.5096 | 10.4808 |  | 3.3477 | 4.2908
0.1 | 664 | 743 | 743 | 743 | 743 | 0 | 0 | [7 empty] | 3.4567 | 10.9856 |  | 3.2906 | 4.4278
0.05 | 619 | 931 | 931 | 931 | 931 | 0 | 0 | [7 empty] | 3.4038 | 11.4904 |  | 3.2405 | 4.9372
0 | 575 | 1719 | 1719 | 1719 | 1719 | 0 | 0 | [7 empty] | 3.2981 | 14.1346 |  | 3.1736 | 5.1916
[15 empty] | 3.1923 | 17.8606 |  | 3.0638 | 5.3531
[15 empty] | 2.976 | 22.3798 |  | 2.8134 | 5.3531
[15 empty] | 2.7644 | 41.3221 |  | 2.4972 | 22.6946
SOC | OCV | [9 empty] | Efficiency
1 | 870 | 870 | 852.9 | 801.6 | 870 | [5 empty] | IR_0C | IR_1C | IR_4C | IR_8C
0.95 | 859 | 859 | 842.74 | 793.96 | 728.92 | [5 empty] | #DIV/0! | 0.98107 | 0.92428 | 0.84857
0.9 | 847 | 847 | 831.58 | 785.32 | 723.64 | [5 empty] | #DIV/0! | 0.98179 | 0.92718 | 0.85436
0.85 | 840 | 840 | 824.91 | 779.64 | 719.28 | [5 empty] | #DIV/0! | 0.98204 | 0.92814 | 0.85629
0.8 | 833 | 833 | 818.24 | 773.96 | 714.92 | [5 empty] | #DIV/0! | 0.98228 | 0.92912 | 0.85825 |  |  |  | BAE | EPS
0.75 | 823 | 823 | 808.93 | 766.72 | 710.44 | [5 empty] | #DIV/0! | 0.9829 | 0.93162 | 0.86323 |  |  | OCV | 4.2 | 4.2
0.7 | 813 | 813 | 799.59 | 759.36 | 705.72 | [5 empty] | #DIV/0! | 0.98351 | 0.93402 | 0.86804 |  |  | IR | 11 | 5
0.65 | 802 | 802 | 788.38 | 747.52 | 693.04 | [5 empty] | #DIV/0! | 0.98302 | 0.93207 | 0.86414 |  |  | Current | 24 | 120
0.6 | 791 | 791 | 777.17 | 735.68 | 680.36 | [5 empty] | #DIV/0! | 0.98252 | 0.93006 | 0.86013 |  |  | Volt | 3.936 | 3.6
0.55 | 782 | 782 | 767.72 | 724.88 | 667.76 | [5 empty] | #DIV/0! | 0.98174 | 0.92696 | 0.85391 |  |  | Power | 94.464 | 432
0.5 | 773 | 773 | 758.3 | 714.2 | 655.4 | [5 empty] | #DIV/0! | 0.98098 | 0.92393 | 0.84787 |  |  | Heat | 6.336 | 72
0.45 | 763 | 763 | 748.72 | 705.88 | 648.76 | [5 empty] | #DIV/0! | 0.98128 | 0.92514 | 0.85028 |  |  | Eff | 0.93714 | 0.85714
0.4 | 753 | 753 | 739.11 | 697.44 | 641.88 | [5 empty] | #DIV/0! | 0.98155 | 0.92622 | 0.85243
0.35 | 742 | 742 | 728.5 | 688 | 634 | [5 empty] | #DIV/0! | 0.98181 | 0.92722 | 0.85445
0.3 | 730 | 730 | 716.92 | 677.68 | 625.36 | [5 empty] | #DIV/0! | 0.98208 | 0.92833 | 0.85666
0.25 | 719 | 719 | 705.29 | 664.16 | 609.32 | [5 empty] | #DIV/0! | 0.98093 | 0.92373 | 0.84745
0.2 | 708 | 708 | 693.66 | 650.64 | 593.28 | [5 empty] | #DIV/0! | 0.97975 | 0.91898 | 0.83797
0.15 | 686 | 686 | 668.36 | 615.44 | 544.88 | [5 empty] | #DIV/0! | 0.97429 | 0.89714 | 0.79429
0.1 | 664 | 664 | 641.71 | 574.84 | 485.68 | [5 empty] | #DIV/0! | 0.96643 | 0.86572 | 0.73145
0.05 | 619 | 619 | 591.07 | 507.28 | 395.56 | [5 empty] | #DIV/0! | 0.95488 | 0.81952 | 0.63903
0 | 575 | 575 | 523.43 | 368.72 | 162.44 | [5 empty] | #DIV/0! | 0.91031 | 0.64125 | 0.2825
[11 empty] | 0 | 30 | 120 | 240
[11 empty] | 0 | 6 | 24 | 48
[10 empty] | C | 0 | 1 | 4 | 8
SOC | OCV | 0 | 6 | 24 | 48
1 | 4.1827 | 13.7019 | 13.7019 | 13.7019 | 13.7019
0.95 | 4.1298 | 13.0288 | 13.0288 | 13.0288 | 13.0288
0.9 | 4.0721 | 12.3558 | 12.3558 | 12.3558 | 12.3558
0.85 | 4.0385 | 12.0913 | 12.0913 | 12.0913 | 12.0913
0.8 | 4.0048 | 11.8269 | 11.8269 | 11.8269 | 11.8269
0.75 | 3.9567 | 11.274 | 11.274 | 11.274 | 11.274
0.7 | 3.9087 | 10.7452 | 10.7452 | 10.7452 | 10.7452
0.65 | 3.8558 | 10.9135 | 10.9135 | 10.9135 | 10.9135
0.6 | 3.8029 | 11.0817 | 11.0817 | 11.0817 | 11.0817
0.55 | 3.7596 | 11.4423 | 11.4423 | 11.4423 | 11.4423
0.5 | 3.7163 | 11.7788 | 11.7788 | 11.7788 | 11.7788
0.45 | 3.6683 | 11.4423 | 11.4423 | 11.4423 | 11.4423
0.4 | 3.6202 | 11.1298 | 11.1298 | 11.1298 | 11.1298
0.35 | 3.5673 | 10.8173 | 10.8173 | 10.8173 | 10.8173
0.3 | 3.5096 | 10.4808 | 10.4808 | 10.4808 | 10.4808
0.25 | 3.4567 | 10.9856 | 10.9856 | 10.9856 | 10.9856
0.2 | 3.4038 | 11.4904 | 11.4904 | 11.4904 | 11.4904
0.15 | 3.2981 | 14.1346 | 14.1346 | 14.1346 | 14.1346
0.1 | 3.1923 | 17.8606 | 17.8606 | 17.8606 | 17.8606
0.05 | 2.976 | 22.3798 | 22.3798 | 22.3798 | 22.3798
0 | 2.7644 | 41.3221 | 41.3221 | 41.3221 | 41.3221
0.1
OCV | 0
IR
CellCurrent | 26 | 3328
IR
CellVolt | 0
0
Power Cell | 0
PowerESS | 0