## battery_config
Group | motor_id | nseries | nparallels | cell_sheet
1 | 1 | 210 | 112 | BOL_cell_fct_CRate
2 | 2 | 210 | 112 | BOL_cell_fct_CRate
3 | 3 | 210 | 112 | BOL_cell_fct_CRate
4 | 4 | 210 | 112 | BOL_cell_fct_CRate

## BOL_cell_fct_CRate
SOC | OCV | IR_0C | IR_1C | IR_3C | IR_5C | IR_10C | IR1 | C1 | Crate_col | Crate_value | capacity_Ah | CRate | mass_cell | Cp_cell | min_temp | max_temp
1 | 4.1847 | 7.9163 | 7.9163 | 7.107 | 9.1567 | 7.9313 | 0 | 0 | IR_0C | 0 | 7.4 | 7 | 0.071 | 850 | -20 | 60
0.95 | 4.1078 | 7.0795 | 7.0795 | 5.8983 | 8.5025 | 6.8856 | 0 | 0 | IR_1C | 7
0.9 | 4.0843 | 6.386 | 6.386 | 4.8798 | 7.9246 | 5.9848 | 0 | 0 | IR_3C | 21
0.85 | 4.0696 | 5.8739 | 5.8739 | 4.1219 | 7.4445 | 5.2824 | 0 | 0 | IR_5C | 35
0.8 | 4.0377 | 5.4995 | 5.4995 | 3.6074 | 7.0485 | 4.7642 | 0 | 0 | IR_10C | 70
0.75 | 3.9802 | 5.2022 | 5.2022 | 3.2844 | 6.7253 | 4.3953 | 0 | 0
0.7 | 3.9292 | 4.9585 | 4.9585 | 3.1019 | 6.4758 | 4.143 | 0 | 0
0.65 | 3.8884 | 4.7678 | 4.7678 | 3.0187 | 6.2975 | 3.9764 | 0 | 0
0.6 | 3.8577 | 4.6339 | 4.6339 | 2.9977 | 6.172 | 3.8622 | 0 | 0
0.55 | 3.8248 | 4.5355 | 4.5355 | 2.9955 | 6.0681 | 3.7681 | 0 | 0
0.5 | 3.7837 | 4.4397 | 4.4397 | 2.9729 | 5.9576 | 3.6714 | 0 | 0
0.45 | 3.7369 | 4.3311 | 4.3311 | 2.9088 | 5.8295 | 3.5669 | 0 | 0
0.4 | 3.6876 | 4.2233 | 4.2233 | 2.8137 | 5.7011 | 3.4727 | 0 | 0
0.35 | 3.6305 | 4.165 | 4.165 | 2.7355 | 5.6203 | 3.4305 | 0 | 0
0.3 | 3.585 | 4.2333 | 4.2333 | 2.7544 | 5.6581 | 3.5029 | 0 | 0
0.25 | 3.5408 | 4.5137 | 4.5137 | 2.9579 | 5.8873 | 3.7632 | 0 | 0
0.2 | 3.4605 | 5.0809 | 5.0809 | 3.4308 | 6.3668 | 4.2883 | 0 | 0
0.15 | 3.3649 | 5.9913 | 5.9913 | 4.2534 | 7.1397 | 5.146 | 0 | 0
0.1 | 3.2418 | 7.2453 | 7.2453 | 5.4707 | 8.2128 | 6.368 | 0 | 0
0.05 | 3.0888 | 8.7777 | 8.7777 | 7.0532 | 9.5296 | 7.9114 | 0 | 0
0 | 2.6071 | 10.4522 | 10.4522 | 8.8596 | 10.9617 | 9.6385 | 0 | 0
DICR was increases by a factor of 7.4/7.0 to cater for the increase in capacity.

## DCIR_P70X
SOC | OCV | IR_0C | IR_1C | IR_3C | IR_5C | IR_10C
1 | 4.1847 | 7.4884 | 7.4884 | 6.7228 | 8.6617 | 7.5026
0.95 | 4.1078 | 6.6969 | 6.6969 | 5.5795 | 8.0429 | 6.5134
0.9 | 4.0843 | 6.0408 | 6.0408 | 4.616 | 7.4962 | 5.6613
0.85 | 4.0696 | 5.5564 | 5.5564 | 3.8991 | 7.0421 | 4.9969
0.8 | 4.0377 | 5.2023 | 5.2023 | 3.4124 | 6.6675 | 4.5067
0.75 | 3.9802 | 4.921 | 4.921 | 3.1069 | 6.3617 | 4.1577
0.7 | 3.9292 | 4.6905 | 4.6905 | 2.9343 | 6.1258 | 3.919
0.65 | 3.8884 | 4.51 | 4.51 | 2.8555 | 5.9571 | 3.7614
0.6 | 3.8577 | 4.3834 | 4.3834 | 2.8356 | 5.8383 | 3.6535
0.55 | 3.8248 | 4.2903 | 4.2903 | 2.8336 | 5.7401 | 3.5644
0.5 | 3.7837 | 4.1997 | 4.1997 | 2.8122 | 5.6356 | 3.4729
0.45 | 3.7369 | 4.097 | 4.097 | 2.7516 | 5.5144 | 3.3741
0.4 | 3.6876 | 3.995 | 3.995 | 2.6616 | 5.3929 | 3.2849
0.35 | 3.6305 | 3.9399 | 3.9399 | 2.5876 | 5.3165 | 3.2451
0.3 | 3.585 | 4.0044 | 4.0044 | 2.6055 | 5.3523 | 3.3136
0.25 | 3.5408 | 4.2698 | 4.2698 | 2.7981 | 5.5691 | 3.5598
0.2 | 3.4605 | 4.8062 | 4.8062 | 3.2454 | 6.0227 | 4.0565
0.15 | 3.3649 | 5.6674 | 5.6674 | 4.0235 | 6.7538 | 4.8678
0.1 | 3.2418 | 6.8536 | 6.8536 | 5.175 | 7.7689 | 6.0237
0.05 | 3.0888 | 8.3032 | 8.3032 | 6.672 | 9.0145 | 7.4838
0 | 2.6071 | 9.8872 | 9.8872 | 8.3807 | 10.3692 | 9.1175

## cables
index | groupID | MotorID | length_m | ResistanceCable_mOhm_per_m
grp1_to_mot1 | 1 | 1 | 24.0018 | 0.17389
grp1_to_mot2 | 1 | 2 | 24.0018 | 0.17389
grp1_to_mot3 | 1 | 3 | 24.0018 | 0.17389
grp1_to_mot4 | 1 | 4 | 24.0018 | 0.17389
grp2_to_mot1 | 2 | 1 | 24.0018 | 0.17389
grp2_to_mot2 | 2 | 2 | 24.0018 | 0.17389
grp2_to_mot3 | 2 | 3 | 24.0018 | 0.17389
grp2_to_mot4 | 2 | 4 | 24.0018 | 0.17389
grp3_to_mot1 | 3 | 1 | 24.0018 | 0.17389
grp3_to_mot2 | 3 | 2 | 24.0018 | 0.17389
grp3_to_mot3 | 3 | 3 | 24.0018 | 0.17389
grp3_to_mot4 | 3 | 4 | 24.0018 | 0.17389
grp4_to_mot1 | 4 | 1 | 24.0018 | 0.17389
grp4_to_mot2 | 4 | 2 | 24.0018 | 0.17389
grp4_to_mot3 | 4 | 3 | 24.0018 | 0.17389
grp4_to_mot4 | 4 | 4 | 24.0018 | 0.17389