## data
data_type | weight_lbm | OAT_C | altitude_ft | density_kg_,3 | pressure_kPa | KIAS | KTAS | throttle_torque | torque_Nm | total_fuel_flow_lbph | unit_fuel_flow_lbph | time_min | dist_NM | fuel_lb | RPM | unit_shaft_power_kW | unit_thrust_N
ISC | 42000 | 15 | 0 | 1.2268 | 101.4194 | 239 | 239 | 39.5 | 13984.58 | 2311 | 1155.5 |  |  |  | 850 | 1244.7925 | 8782.1557
ISC | 42000 | 11 | 2000 | 1.1559 | 94.235 | 236 | 243 | 39.2 | 13878.368 | 2219 | 1109.5 |  |  |  | 850 | 1235.3384 | 8583.1317
ISC | 42000 | 7.1 | 4000 | 1.0899 | 87.6326 | 234 | 247 | 39.4 | 13949.176 | 2143 | 1071.5 |  |  |  | 850 | 1241.6412 | 8496.1382
ISC | 42000 | 3.1 | 6000 | 1.0252 | 81.2551 | 232 | 253 | 39.8 | 14090.792 | 2080 | 1040 |  |  |  | 850 | 1254.2466 | 8388.413
ISC | 42000 | -0.8 | 8000 | 0.96502 | 75.4041 | 230 | 258 | 40 | 14161.6 | 2024 | 1012 |  |  |  | 850 | 1260.5494 | 8271.9579
ISC | 42000 | -4.8 | 10000 | 0.90613 | 69.7624 | 246 | 284 | 48.7 | 17241.748 | 2207 | 1103.5 |  |  |  | 850 | 1534.7189 | 9135.5757
ISC | 42000 | -8.8 | 12000 | 0.85002 | 64.4674 | 243 | 290 | 48.8 | 17277.152 | 2136 | 1068 |  |  |  | 850 | 1537.8703 | 8954.3442
ISC | 42000 | -12.7 | 14000 | 0.79792 | 59.6229 | 241 | 295 | 48.8 | 17277.152 | 2069 | 1034.5 |  |  |  | 850 | 1537.8703 | 8792.3596
ISC | 42000 | -16.7 | 16000 | 0.74705 | 54.9647 | 239 | 302 | 49.4 | 17489.576 | 2024 | 1012 |  |  |  | 850 | 1556.7785 | 8678.1168
ISC | 42000 | -20.7 | 18000 | 0.6987 | 50.6057 | 235 | 307 | 49 | 17347.96 | 1965 | 982.5 |  |  |  | 850 | 1544.173 | 8455.4293
ISC | 42000 | -24.6 | 20000 | 0.65391 | 46.6295 | 232 | 312 | 48.5 | 17170.94 | 1911 | 955.5 |  |  |  | 850 | 1528.4161 | 8222.5003
ISC | 42000 | -28.6 | 22000 | 0.61028 | 42.818 | 226 | 314 | 47.1 | 16675.284 | 1832 | 916 |  |  |  | 850 | 1484.2969 | 7929.329
ISC | 42000 | -32.5 | 24000 | 0.56992 | 39.3486 | 219 | 315 | 45.3 | 16038.012 | 1742 | 871 |  |  |  | 850 | 1427.5722 | 7599.6896
ISC | 42000 | -34.5 | 25000 | 0.55003 | 37.66 | 215 | 315 | 44 | 15577.76 | 1686 | 843 |  |  |  | 850 | 1386.6043 | 7381.597
ISC | 46000 | 15 | 0 | 1.2268 | 101.4194 | 240 | 240 | 40.4 | 14303.216 | 2339 | 1169.5 |  |  |  | 850 | 1273.1549 | 8947.9488
ISC | 46000 | 11 | 2000 | 1.1559 | 94.235 | 237 | 244 | 40.4 | 14303.216 | 2253 | 1126.5 |  |  |  | 850 | 1273.1549 | 8812.1418
ISC | 46000 | 7.1 | 4000 | 1.0899 | 87.6326 | 236 | 249 | 40.9 | 14480.236 | 2184 | 1092 |  |  |  | 850 | 1288.9118 | 8752.5743
ISC | 46000 | 3.1 | 6000 | 1.0252 | 81.2551 | 234 | 255 | 41.2 | 14586.448 | 2123 | 1061.5 |  |  |  | 850 | 1298.3659 | 8617.7035
ISC | 46000 | -0.8 | 8000 | 0.96502 | 75.4041 | 232 | 260 | 41.4 | 14657.256 | 2066 | 1033 |  |  |  | 850 | 1304.6686 | 8496.8274
ISC | 46000 | -4.8 | 10000 | 0.90613 | 69.7624 | 247 | 285 | 49.9 | 17666.596 | 2238 | 1119 |  |  |  | 850 | 1572.5354 | 9326.1645
ISC | 46000 | -8.8 | 12000 | 0.85002 | 64.4674 | 244 | 291 | 49.7 | 17595.788 | 2163 | 1081.5 |  |  |  | 850 | 1566.2326 | 9086.1453
ISC | 46000 | -12.7 | 14000 | 0.79792 | 59.6229 | 243 | 298 | 50.7 | 17949.828 | 2118 | 1059 |  |  |  | 850 | 1597.7464 | 9035.828
ISC | 46000 | -16.7 | 16000 | 0.74705 | 54.9647 | 243 | 308 | 52.3 | 18516.292 | 2109 | 1054.5 |  |  |  | 850 | 1648.1683 | 8992.8852
ISC | 46000 | -20.7 | 18000 | 0.6987 | 50.6057 | 239 | 312 | 51.7 | 18303.868 | 2048 | 1024 |  |  |  | 850 | 1629.2601 | 8765.0157
ISC | 46000 | -24.6 | 20000 | 0.65391 | 46.6295 | 234 | 315 | 50.6 | 17914.424 | 1973 | 986.5 |  |  |  | 850 | 1594.595 | 8488.8365
ISC | 46000 | -28.6 | 22000 | 0.61028 | 42.818 | 228 | 317 | 49 | 17347.96 | 1888 | 944 |  |  |  | 850 | 1544.173 | 8163.3635
ISC | 46000 | -32.5 | 24000 | 0.56992 | 39.3486 | 220 | 316 | 46.5 | 16462.86 | 1778 | 889 |  |  |  | 850 | 1465.3887 | 7773.8549
ISC | 46000 | -34.5 | 25000 | 0.55003 | 37.66 | 215 | 315 | 45.2 | 16002.608 | 1721 | 860.5 |  |  |  | 850 | 1424.4208 | 7582.9133
ISC | 50000 | 15 | 0 | 1.2268 | 101.4194 | 241 | 242 | 41.7 | 14763.468 | 2379 | 1189.5 |  |  |  | 850 | 1314.1227 | 9165.4963
ISC | 50000 | 11 | 2000 | 1.1559 | 94.235 | 239 | 246 | 41.9 | 14834.276 | 2294 | 1147 |  |  |  | 850 | 1320.4255 | 9069.7835
ISC | 50000 | 7.1 | 4000 | 1.0899 | 87.6326 | 238 | 252 | 42.6 | 15082.104 | 2235 | 1117.5 |  |  |  | 850 | 1342.4851 | 9012.7838
ISC | 50000 | 3.1 | 6000 | 1.0252 | 81.2551 | 236 | 257 | 42.7 | 15117.508 | 2170 | 1085 |  |  |  | 850 | 1345.6365 | 8863.8788
ISC | 50000 | -0.8 | 8000 | 0.96502 | 75.4041 | 232 | 261 | 42.6 | 15082.104 | 2099 | 1049.5 |  |  |  | 850 | 1342.4851 | 8710.0744
ISC | 50000 | -4.8 | 10000 | 0.90613 | 69.7624 | 248 | 287 | 51.1 | 18091.444 | 2272 | 1136 |  |  |  | 850 | 1610.3518 | 9480.2796
ISC | 50000 | -8.8 | 12000 | 0.85002 | 64.4674 | 247 | 294 | 51.9 | 18374.676 | 2218 | 1109 |  |  |  | 850 | 1635.5628 | 9384.9841
ISC | 50000 | -12.7 | 14000 | 0.79792 | 59.6229 | 247 | 303 | 53.6 | 18976.544 | 2198 | 1099 |  |  |  | 850 | 1689.1362 | 9382.214
ISC | 50000 | -16.7 | 16000 | 0.74705 | 54.9647 | 247 | 312 | 55.1 | 19507.604 | 2193 | 1096.5 |  |  |  | 850 | 1736.4068 | 9341.4384
ISC | 50000 | -20.7 | 18000 | 0.6987 | 50.6057 | 242 | 315 | 54 | 19118.16 | 2118 | 1059 |  |  |  | 850 | 1701.7417 | 9059.2327
ISC | 50000 | -24.6 | 20000 | 0.65391 | 46.6295 | 236 | 318 | 52.7 | 18657.908 | 2040 | 1020 |  |  |  | 850 | 1660.7738 | 8749.3757
ISC | 50000 | -28.6 | 22000 | 0.61028 | 42.818 | 228 | 317 | 50.2 | 17772.808 | 1925 | 962.5 |  |  |  | 850 | 1581.9895 | 8363.2826
ISC | 50000 | -32.5 | 24000 | 0.56992 | 39.3486 | 220 | 316 | 48 | 16993.92 | 1823 | 911.5 |  |  |  | 850 | 1512.6593 | 8024.6244
ISC | 50000 | -34.5 | 25000 | 0.55003 | 37.66 | 216 | 316 | 46.8 | 16569.072 | 1769 | 884.5 |  |  |  | 850 | 1474.8428 | 7824.0088
ISC | 54000 | 15 | 0 | 1.2268 | 101.4194 | 243 | 243 | 43.2 | 15294.528 | 2421 | 1210.5 |  |  |  | 850 | 1361.3933 | 9458.9615
ISC | 54000 | 11 | 2000 | 1.1559 | 94.235 | 242 | 249 | 43.7 | 15471.548 | 2346 | 1173 |  |  |  | 850 | 1377.1502 | 9351.7725
ISC | 54000 | 7.1 | 4000 | 1.0899 | 87.6326 | 240 | 254 | 44.2 | 15648.568 | 2284 | 1142 |  |  |  | 850 | 1392.9071 | 9280.4133
ISC | 54000 | 3.1 | 6000 | 1.0252 | 81.2551 | 237 | 258 | 44.6 | 15790.184 | 2212 | 1106 |  |  |  | 850 | 1405.5126 | 9223.2331
ISC | 54000 | -0.8 | 8000 | 0.96502 | 75.4041 | 234 | 263 | 44.2 | 15648.568 | 2146 | 1073 |  |  |  | 850 | 1392.9071 | 8969.1198
ISC | 54000 | -4.8 | 10000 | 0.90613 | 69.7624 | 250 | 289 | 52.9 | 18728.716 | 2319 | 1159.5 |  |  |  | 850 | 1667.0766 | 9742.3273
ISC | 54000 | -8.8 | 12000 | 0.85002 | 64.4674 | 250 | 298 | 54.6 | 19330.584 | 2289 | 1144.5 |  |  |  | 850 | 1720.6499 | 9730.8917
ISC | 54000 | -12.7 | 14000 | 0.79792 | 59.6229 | 250 | 307 | 56.3 | 19932.452 | 2279 | 1139.5 |  |  |  | 850 | 1774.2233 | 9715.1157
ISC | 54000 | -16.7 | 16000 | 0.74705 | 54.9647 | 249 | 315 | 57.5 | 20357.3 | 2266 | 1133 |  |  |  | 850 | 1812.0398 | 9646.4051
ISC | 54000 | -20.7 | 18000 | 0.6987 | 50.6057 | 244 | 318 | 56.2 | 19897.048 | 2186 | 1093 |  |  |  | 850 | 1771.0719 | 9330.4538
ISC | 54000 | -24.6 | 20000 | 0.65391 | 46.6295 | 236 | 318 | 53.9 | 19082.756 | 2073 | 1036.5 |  |  |  | 850 | 1698.5903 | 8948.6025
ISC | 54000 | -28.6 | 22000 | 0.61028 | 42.818 | 228 | 317 | 51.3 | 18162.252 | 1958 | 979 |  |  |  | 850 | 1616.6546 | 8546.5418
ISC | 54000 | -32.5 | 24000 | 0.56992 | 39.3486 | 220 | 317 | 49.1 | 17383.364 | 1864 | 932 |  |  |  | 850 | 1547.3244 | 8180.0235
ISC | 54000 | -34.5 | 25000 | 0.55003 | 37.66 | 216 | 316 | 48.3 | 17100.132 | 1816 | 908 |  |  |  | 850 | 1522.1134 | 8074.7783
ISC | 58000 | 15 | 0 | 1.2268 | 101.4194 | 245 | 245 | 44.7 | 15825.588 | 2462 | 1231 |  |  |  | 850 | 1408.6639 | 9712.8948
ISC | 58000 | 11 | 2000 | 1.1559 | 94.235 | 245 | 252 | 45.7 | 16179.628 | 2403 | 1201.5 |  |  |  | 850 | 1440.1777 | 9668.6436
ISC | 58000 | 7.1 | 4000 | 1.0899 | 87.6326 | 242 | 256 | 45.7 | 16179.628 | 2329 | 1164.5 |  |  |  | 850 | 1440.1777 | 9522.7156
ISC | 58000 | 3.1 | 6000 | 1.0252 | 81.2551 | 238 | 259 | 45.5 | 16108.82 | 2252 | 1126 |  |  |  | 850 | 1433.8749 | 9373.7468
ISC | 58000 | -0.8 | 8000 | 0.96502 | 75.4041 | 236 | 265 | 45.8 | 16215.032 | 2194 | 1097 |  |  |  | 850 | 1443.3291 | 9223.876
ISC | 58000 | -4.8 | 10000 | 0.90613 | 69.7624 | 253 | 293 | 55.5 | 19649.22 | 2384 | 1192 |  |  |  | 850 | 1749.0123 | 10072.6173
ISC | 58000 | -8.8 | 12000 | 0.85002 | 64.4674 | 254 | 302 | 57.2 | 20251.088 | 2362 | 1181 |  |  |  | 850 | 1802.5856 | 10048.3457
ISC | 58000 | -12.7 | 14000 | 0.79792 | 59.6229 | 254 | 311 | 59 | 20888.36 | 2356 | 1178 |  |  |  | 850 | 1859.3104 | 10037.8987
ISC | 58000 | -16.7 | 16000 | 0.74705 | 54.9647 | 251 | 318 | 59.6 | 21100.784 | 2332 | 1166 |  |  |  | 850 | 1878.2186 | 9894.9296
ISC | 58000 | -20.7 | 18000 | 0.6987 | 50.6057 | 244 | 318 | 57.5 | 20357.3 | 2227 | 1113.5 |  |  |  | 850 | 1812.0398 | 9546.2828
ISC | 58000 | -24.6 | 20000 | 0.65391 | 46.6295 | 236 | 318 | 55 | 19472.2 | 2107 | 1053.5 |  |  |  | 850 | 1733.2554 | 9131.227
ISC | 58000 | -28.6 | 22000 | 0.61028 | 42.818 | 229 | 318 | 53 | 18764.12 | 2008 | 1004 |  |  |  | 850 | 1670.2279 | 8799.1824
ISC | 58000 | -32.5 | 24000 | 0.56992 | 39.3486 | 222 | 319 | 51.6 | 18268.464 | 1931 | 965.5 |  |  |  | 850 | 1626.1087 | 8537.1599
ISC | 58000 | -34.5 | 25000 | 0.55003 | 37.66 | 219 | 321 | 51.3 | 18162.252 | 1907 | 953.5 |  |  |  | 850 | 1616.6546 | 8429.2212
ISC | 62000 | 15 | 0 | 1.2268 | 101.4194 | 245 | 245 | 45.5 | 16108.82 | 2487 | 1243.5 |  |  |  | 850 | 1433.8749 | 9886.7274
ISC | 62000 | 11 | 2000 | 1.1559 | 94.235 | 245 | 252 | 46.7 | 16533.668 | 2435 | 1217.5 |  |  |  | 850 | 1471.6914 | 9880.2113
ISC | 62000 | 7.1 | 4000 | 1.0899 | 87.6326 | 242 | 256 | 46.8 | 16569.072 | 2363 | 1181.5 |  |  |  | 850 | 1474.8428 | 9751.9276
ISC | 62000 | 3.1 | 6000 | 1.0252 | 81.2551 | 239 | 261 | 46.9 | 16604.476 | 2295 | 1147.5 |  |  |  | 850 | 1477.9942 | 9589.2603
ISC | 62000 | -0.8 | 8000 | 0.96502 | 75.4041 | 238 | 268 | 48 | 16993.92 | 2257 | 1128.5 |  |  |  | 850 | 1512.6593 | 9558.2882
ISC | 62000 | -4.8 | 10000 | 0.90613 | 69.7624 | 256 | 295 | 57.7 | 20428.108 | 2445 | 1222.5 |  |  |  | 850 | 1818.3425 | 10395.8842
ISC | 62000 | -8.8 | 12000 | 0.85002 | 64.4674 | 257 | 306 | 60 | 21242.4 | 2440 | 1220 |  |  |  | 850 | 1890.8241 | 10390.4969
ISC | 62000 | -12.7 | 14000 | 0.79792 | 59.6229 | 257 | 315 | 62 | 21950.48 | 2448 | 1224 |  |  |  | 850 | 1953.8516 | 10401.3412
ISC | 62000 | -16.7 | 16000 | 0.74705 | 54.9647 | 252 | 318 | 61 | 21596.44 | 2374 | 1187 |  |  |  | 850 | 1922.3378 | 10127.3609
ISC | 62000 | -20.7 | 18000 | 0.6987 | 50.6057 | 244 | 318 | 58.5 | 20711.34 | 2253 | 1126.5 |  |  |  | 850 | 1843.5535 | 9712.3051
ISC | 62000 | -24.6 | 20000 | 0.65391 | 46.6295 | 236 | 318 | 56.5 | 20003.26 | 2153 | 1076.5 |  |  |  | 850 | 1780.526 | 9380.2605
ISC | 62000 | -28.6 | 22000 | 0.61028 | 42.818 | 230 | 321 | 56.3 | 19932.452 | 2106 | 1053 |  |  |  | 850 | 1774.2233 | 9250.7827
ISC | 62000 | -32.5 | 24000 | 0.56992 | 39.3486 | 224 | 322 | 54.4 | 19259.776 | 2023 | 1011.5 |  |  |  | 850 | 1714.3472 | 8907.959
ISC | 62000 | -34.5 | 25000 | 0.55003 | 37.66 | 220 | 322 | 53.4 | 18905.736 | 1981 | 990.5 |  |  |  | 850 | 1682.8334 | 8744.2098
ISC | 64000 | 15 | 0 | 1.2268 | 101.4194 | 245 | 245 | 46 | 16285.84 | 2500 | 1250 |  |  |  | 850 | 1449.6318 | 9995.3728
ISC | 64000 | 11 | 2000 | 1.1559 | 94.235 | 245 | 252 | 47.2 | 16710.688 | 2451 | 1225.5 |  |  |  | 850 | 1487.4483 | 9985.9952
ISC | 64000 | 7.1 | 4000 | 1.0899 | 87.6326 | 242 | 256 | 47.4 | 16781.496 | 2381 | 1190.5 |  |  |  | 850 | 1493.751 | 9876.9523
ISC | 64000 | 3.1 | 6000 | 1.0252 | 81.2551 | 240 | 262 | 48 | 16993.92 | 2327 | 1163.5 |  |  |  | 850 | 1512.6593 | 9777.1105
ISC | 64000 | -0.8 | 8000 | 0.96502 | 75.4041 | 239 | 268 | 48.7 | 17241.748 | 2281 | 1140.5 |  |  |  | 850 | 1534.7189 | 9697.6799
ISC | 64000 | -4.8 | 10000 | 0.90613 | 69.7624 | 257 | 297 | 58.9 | 20852.956 | 2475 | 1237.5 |  |  |  | 850 | 1856.159 | 10535.3209
ISC | 64000 | -8.8 | 12000 | 0.85002 | 64.4674 | 259 | 308 | 61.6 | 21808.864 | 2487 | 1243.5 |  |  |  | 850 | 1941.2461 | 10592.0025
ISC | 64000 | -12.7 | 14000 | 0.79792 | 59.6229 | 258 | 316 | 63 | 22304.52 | 2480 | 1240 |  |  |  | 850 | 1985.3653 | 10532.3195
ISC | 64000 | -16.7 | 16000 | 0.74705 | 54.9647 | 252 | 318 | 61.6 | 21808.864 | 2392 | 1196 |  |  |  | 850 | 1941.2461 | 10226.9743
ISC | 64000 | -20.7 | 18000 | 0.6987 | 50.6057 | 244 | 318 | 59.2 | 20959.168 | 2273 | 1136.5 |  |  |  | 850 | 1865.6131 | 9828.5207
ISC | 64000 | -24.6 | 20000 | 0.65391 | 46.6295 | 236 | 318 | 57.2 | 20251.088 | 2173 | 1086.5 |  |  |  | 850 | 1802.5856 | 9496.4761
ISC | 64000 | -28.6 | 22000 | 0.61028 | 42.818 | 230 | 321 | 56.3 | 19932.452 | 2106 | 1053 |  |  |  | 850 | 1774.2233 | 9250.7827
ISC | 64000 | -32.5 | 24000 | 0.56992 | 39.3486 | 225 | 323 | 55.6 | 19684.624 | 2061 | 1030.5 |  |  |  | 850 | 1752.1637 | 9073.3451
ISC | 64000 | -34.5 | 25000 | 0.55003 | 37.66 | 220 | 321 | 54.2 | 19188.968 | 2010 | 1005 |  |  |  | 850 | 1708.0444 | 8905.7269
ISC | 65200 | 15 | 0 | 1.2268 | 101.4194 | 245 | 245 | 46.3 | 16392.052 | 2508 | 1254 |  |  |  | 850 | 1459.0859 | 10060.56
ISC | 65200 | 11 | 2000 | 1.1559 | 94.235 | 245 | 252 | 47.5 | 16816.9 | 2461 | 1230.5 |  |  |  | 850 | 1496.9024 | 10049.4655
ISC | 65200 | 7.1 | 4000 | 1.0899 | 87.6326 | 242 | 257 | 47.8 | 16923.112 | 2391 | 1195.5 |  |  |  | 850 | 1506.3565 | 9922.5622
ISC | 65200 | 3.1 | 6000 | 1.0252 | 81.2551 | 241 | 262 | 48.5 | 17170.94 | 2341 | 1170.5 |  |  |  | 850 | 1528.4161 | 9878.9554
ISC | 65200 | -0.8 | 8000 | 0.96502 | 75.4041 | 240 | 269 | 49.5 | 17524.98 | 2301 | 1150.5 |  |  |  | 850 | 1559.9299 | 9819.9801
ISC | 65200 | -4.8 | 10000 | 0.90613 | 69.7624 | 258 | 298 | 59.9 | 21206.996 | 2502 | 1251 |  |  |  | 850 | 1887.6727 | 10675.4654
ISC | 65200 | -8.8 | 12000 | 0.85002 | 64.4674 | 260 | 309 | 62.5 | 22127.5 | 2512 | 1256 |  |  |  | 850 | 1969.6084 | 10708.7424
ISC | 65200 | -12.7 | 14000 | 0.79792 | 59.6229 | 258 | 316 | 63.5 | 22481.54 | 2496 | 1248 |  |  |  | 850 | 2001.1222 | 10615.9094
ISC | 65200 | -16.7 | 16000 | 0.74705 | 54.9647 | 252 | 318 | 62 | 21950.48 | 2404 | 1202 |  |  |  | 850 | 1953.8516 | 10293.3832
ISC | 65200 | -20.7 | 18000 | 0.6987 | 50.6057 | 244 | 318 | 59.5 | 21065.38 | 2285 | 1142.5 |  |  |  | 850 | 1875.0672 | 9878.3274
ISC | 65200 | -24.6 | 20000 | 0.65391 | 46.6295 | 236 | 318 | 57.8 | 20463.512 | 2188 | 1094 |  |  |  | 850 | 1821.4939 | 9596.0895
ISC | 65200 | -28.6 | 22000 | 0.61028 | 42.818 | 231 | 322 | 57.8 | 20463.512 | 2135 | 1067.5 |  |  |  | 850 | 1821.4939 | 9464.7065
ISC | 65200 | -32.5 | 24000 | 0.56992 | 39.3486 | 225 | 323 | 56 | 19826.24 | 2077 | 1038.5 |  |  |  | 850 | 1764.7691 | 9138.621
ISC | 65200 | -34.5 | 25000 | 0.55003 | 37.66 | 219 | 321 | 54.5 | 19295.18 | 2023 | 1011.5 |  |  |  | 850 | 1717.4985 | 8955.0206
Climb | 42000 | 15 | 0 | 1.2268 | 101.4194 | 160 | 160 | 96 | 33987.84 | 3960 | 1980 | 0 | 0 | 0 | 900 | 3203.2785 | 30559.5344
Climb | 42000 | 11 | 2000 | 1.1559 | 94.235 | 160 | 164.831 | 96 | 33987.84 | 3960 | 1980 | 0.5 | 1 | 33 | 900 | 3203.2785 | 30007.139
Climb | 42000 | 7.1 | 4000 | 1.0899 | 87.6326 | 160 | 169.7506 | 96 | 33987.84 | 3960 | 1980 | 1 | 3 | 66 | 900 | 3203.2785 | 29453.5674
Climb | 42000 | 3.1 | 6000 | 1.0252 | 81.2551 | 160 | 175.0238 | 96 | 33987.84 | 3960 | 1980 | 1.5 | 4 | 99 | 900 | 3203.2785 | 28870.1734
Climb | 42000 | -0.8 | 8000 | 0.96502 | 75.4041 | 160 | 180.4003 | 96 | 33987.84 | 3300 | 1650 | 2.1 | 6 | 132 | 900 | 3203.2785 | 28285.919
Climb | 42000 | -4.8 | 10000 | 0.90613 | 69.7624 | 160 | 186.1707 | 96 | 33987.84 | 3960 | 1980 | 2.6 | 7 | 165 | 900 | 3203.2785 | 27670.6817
Climb | 42000 | -8.8 | 12000 | 0.85002 | 64.4674 | 161 | 193.4179 | 91.3 | 32323.852 | 3960 | 1980 | 3.1 | 9 | 198 | 900 | 3046.4513 | 25597.5174
Climb | 42000 | -12.7 | 14000 | 0.79792 | 59.6229 | 161 | 199.6332 | 86.7 | 30695.268 | 3300 | 1650 | 3.7 | 11 | 231 | 900 | 2892.9609 | 23736.4769
Climb | 42000 | -16.7 | 16000 | 0.74705 | 54.9647 | 161 | 206.3177 | 82.2 | 29102.088 | 3000 | 1500 | 4.4 | 13 | 266 | 900 | 2742.8072 | 21935.2866
Climb | 42000 | -20.7 | 18000 | 0.6987 | 50.6057 | 161 | 213.3365 | 77.7 | 27508.908 | 3500 | 1750 | 5 | 15 | 301 | 900 | 2592.6535 | 20183.5871
Climb | 42000 | -24.6 | 20000 | 0.65391 | 46.6295 | 161 | 220.523 | 73.4 | 25986.536 | 2700 | 1350 | 5.8 | 18 | 337 | 900 | 2449.1733 | 18547.86
Climb | 42000 | -28.6 | 22000 | 0.61028 | 42.818 | 162 | 229.6873 | 68.4 | 24216.336 | 2775 | 1387.5 | 6.6 | 21 | 374 | 900 | 2282.3359 | 16687.1119
Climb | 42000 | -32.5 | 24000 | 0.56992 | 39.3486 | 162 | 237.6809 | 64.2 | 22729.368 | 2400 | 1200 | 7.6 | 25 | 414 | 900 | 2142.1925 | 15189.9242
Climb | 42000 | -34.5 | 25000 | 0.55003 | 37.66 | 162 | 241.9397 | 62.2 | 22021.288 | 2400 | 1200 | 8.1 | 27 | 434 | 900 | 2075.4575 | 14478.8498
Climb | 46000 | 15 | 0 | 1.2268 | 101.4194 | 160 | 160 | 96 | 33987.84 | 3700 | 1850 | 0 | 0 | 0 | 900 | 3203.2785 | 30559.5344
Climb | 46000 | 11 | 2000 | 1.1559 | 94.235 | 160 | 164.831 | 96 | 33987.84 | 3700 | 1850 | 0.6 | 2 | 37 | 900 | 3203.2785 | 30007.139
Climb | 46000 | 7.1 | 4000 | 1.0899 | 87.6326 | 160 | 169.7506 | 96 | 33987.84 | 4440 | 2220 | 1.1 | 3 | 74 | 900 | 3203.2785 | 29453.5674
Climb | 46000 | 3.1 | 6000 | 1.0252 | 81.2551 | 160 | 175.0238 | 96 | 33987.84 | 3700 | 1850 | 1.7 | 5 | 111 | 900 | 3203.2785 | 28870.1734
Climb | 46000 | -0.8 | 8000 | 0.96502 | 75.4041 | 160 | 180.4003 | 96 | 33987.84 | 3600 | 1800 | 2.3 | 6 | 147 | 900 | 3203.2785 | 28285.919
Climb | 46000 | -4.8 | 10000 | 0.90613 | 69.7624 | 160 | 186.1707 | 96 | 33987.84 | 3700 | 1850 | 2.9 | 8 | 184 | 900 | 3203.2785 | 27670.6817
Climb | 46000 | -8.8 | 12000 | 0.85002 | 64.4674 | 161 | 193.4179 | 91.3 | 32323.852 | 3700 | 1850 | 3.5 | 10 | 221 | 900 | 3046.4513 | 25597.5174
Climb | 46000 | -12.7 | 14000 | 0.79792 | 59.6229 | 161 | 199.6332 | 86.7 | 30695.268 | 3257.1429 | 1628.5714 | 4.2 | 12 | 259 | 900 | 2892.9609 | 23736.4769
Climb | 46000 | -16.7 | 16000 | 0.74705 | 54.9647 | 161 | 206.3177 | 82.2 | 29102.088 | 3342.8571 | 1671.4286 | 4.9 | 15 | 298 | 900 | 2742.8072 | 21935.2866
Climb | 46000 | -20.7 | 18000 | 0.6987 | 50.6057 | 161 | 213.3365 | 77.7 | 27508.908 | 3000 | 1500 | 5.7 | 17 | 338 | 900 | 2592.6535 | 20183.5871
Climb | 46000 | -24.6 | 20000 | 0.65391 | 46.6295 | 161 | 220.523 | 73.4 | 25986.536 | 3075 | 1537.5 | 6.5 | 20 | 379 | 900 | 2449.1733 | 18547.86
Climb | 46000 | -28.6 | 22000 | 0.61028 | 42.818 | 162 | 229.6873 | 68.4 | 24216.336 | 2580 | 1290 | 7.5 | 24 | 422 | 900 | 2282.3359 | 16687.1119
Climb | 46000 | -32.5 | 24000 | 0.56992 | 39.3486 | 162 | 237.6809 | 64.2 | 22729.368 | 2700 | 1350 | 8.5 | 28 | 467 | 900 | 2142.1925 | 15189.9242
Climb | 46000 | -34.5 | 25000 | 0.55003 | 37.66 | 162 | 241.9397 | 62.2 | 22021.288 | 2400 | 1200 | 9.1 | 30 | 491 | 900 | 2075.4575 | 14478.8498
Climb | 50000 | 15 | 0 | 1.2268 | 101.4194 | 160 | 160 | 96 | 33987.84 | 4100 | 2050 | 0 | 0 | 0 | 900 | 3203.2785 | 30559.5344
Climb | 50000 | 11 | 2000 | 1.1559 | 94.235 | 160 | 164.831 | 96 | 33987.84 | 4100 | 2050 | 0.6 | 2 | 41 | 900 | 3203.2785 | 30007.139
Climb | 50000 | 7.1 | 4000 | 1.0899 | 87.6326 | 160 | 169.7506 | 96 | 33987.84 | 3514.2857 | 1757.1429 | 1.3 | 3 | 82 | 900 | 3203.2785 | 29453.5674
Climb | 50000 | 3.1 | 6000 | 1.0252 | 81.2551 | 160 | 175.0238 | 96 | 33987.84 | 4100 | 2050 | 1.9 | 5 | 123 | 900 | 3203.2785 | 28870.1734
Climb | 50000 | -0.8 | 8000 | 0.96502 | 75.4041 | 160 | 180.4003 | 96 | 33987.84 | 3514.2857 | 1757.1429 | 2.6 | 7 | 164 | 900 | 3203.2785 | 28285.919
Climb | 50000 | -4.8 | 10000 | 0.90613 | 69.7624 | 160 | 186.1707 | 96 | 33987.84 | 4100 | 2050 | 3.2 | 9 | 205 | 900 | 3203.2785 | 27670.6817
Climb | 50000 | -8.8 | 12000 | 0.85002 | 64.4674 | 161 | 193.4179 | 91.3 | 32323.852 | 3600 | 1800 | 3.9 | 11 | 247 | 900 | 3046.4513 | 25597.5174
Climb | 50000 | -12.7 | 14000 | 0.79792 | 59.6229 | 161 | 199.6332 | 86.7 | 30695.268 | 3150 | 1575 | 4.7 | 14 | 289 | 900 | 2892.9609 | 23736.4769
Climb | 50000 | -16.7 | 16000 | 0.74705 | 54.9647 | 161 | 206.3177 | 82.2 | 29102.088 | 3300 | 1650 | 5.5 | 16 | 333 | 900 | 2742.8072 | 21935.2866
Climb | 50000 | -20.7 | 18000 | 0.6987 | 50.6057 | 161 | 213.3365 | 77.7 | 27508.908 | 3300 | 1650 | 6.3 | 20 | 377 | 900 | 2592.6535 | 20183.5871
Climb | 50000 | -24.6 | 20000 | 0.65391 | 46.6295 | 161 | 220.523 | 73.4 | 25986.536 | 2820 | 1410 | 7.3 | 23 | 424 | 900 | 2449.1733 | 18547.86
Climb | 50000 | -28.6 | 22000 | 0.61028 | 42.818 | 162 | 229.6873 | 68.4 | 24216.336 | 2672.7273 | 1336.3636 | 8.4 | 27 | 473 | 900 | 2282.3359 | 16687.1119
Climb | 50000 | -32.5 | 24000 | 0.56992 | 39.3486 | 162 | 237.6809 | 64.2 | 22729.368 | 2600 | 1300 | 9.6 | 32 | 525 | 900 | 2142.1925 | 15189.9242
Climb | 50000 | -34.5 | 25000 | 0.55003 | 37.66 | 162 | 241.9397 | 62.2 | 22021.288 | 2400 | 1200 | 10.3 | 34 | 553 | 900 | 2075.4575 | 14478.8498
Climb | 54000 | 15 | 0 | 1.2268 | 101.4194 | 160 | 160 | 96 | 33987.84 | 3942.8571 | 1971.4286 | 0 | 0 | 0 | 900 | 3203.2785 | 30559.5344
Climb | 54000 | 11 | 2000 | 1.1559 | 94.235 | 160 | 164.831 | 96 | 33987.84 | 3942.8571 | 1971.4286 | 0.7 | 2 | 46 | 900 | 3203.2785 | 30007.139
Climb | 54000 | 7.1 | 4000 | 1.0899 | 87.6326 | 160 | 169.7506 | 96 | 33987.84 | 3857.1429 | 1928.5714 | 1.4 | 4 | 91 | 900 | 3203.2785 | 29453.5674
Climb | 54000 | 3.1 | 6000 | 1.0252 | 81.2551 | 160 | 175.0238 | 96 | 33987.84 | 3942.8571 | 1971.4286 | 2.1 | 6 | 137 | 900 | 3203.2785 | 28870.1734
Climb | 54000 | -0.8 | 8000 | 0.96502 | 75.4041 | 160 | 180.4003 | 96 | 33987.84 | 3857.1429 | 1928.5714 | 2.8 | 8 | 182 | 900 | 3203.2785 | 28285.919
Climb | 54000 | -4.8 | 10000 | 0.90613 | 69.7624 | 160 | 186.1707 | 96 | 33987.84 | 3450 | 1725 | 3.6 | 10 | 228 | 900 | 3203.2785 | 27670.6817
Climb | 54000 | -8.8 | 12000 | 0.85002 | 64.4674 | 161 | 193.4179 | 91.3 | 32323.852 | 3942.8571 | 1971.4286 | 4.3 | 13 | 274 | 900 | 3046.4513 | 25597.5174
Climb | 54000 | -12.7 | 14000 | 0.79792 | 59.6229 | 161 | 199.6332 | 86.7 | 30695.268 | 3133.3333 | 1566.6667 | 5.2 | 15 | 321 | 900 | 2892.9609 | 23736.4769
Climb | 54000 | -16.7 | 16000 | 0.74705 | 54.9647 | 161 | 206.3177 | 82.2 | 29102.088 | 3266.6667 | 1633.3333 | 6.1 | 18 | 370 | 900 | 2742.8072 | 21935.2866
Climb | 54000 | -20.7 | 18000 | 0.6987 | 50.6057 | 161 | 213.3365 | 77.7 | 27508.908 | 3060 | 1530 | 7.1 | 22 | 421 | 900 | 2592.6535 | 20183.5871
Climb | 54000 | -24.6 | 20000 | 0.65391 | 46.6295 | 161 | 220.523 | 73.4 | 25986.536 | 2890.9091 | 1445.4545 | 8.2 | 26 | 474 | 900 | 2449.1733 | 18547.86
Climb | 54000 | -28.6 | 22000 | 0.61028 | 42.818 | 162 | 229.6873 | 68.4 | 24216.336 | 2800 | 1400 | 9.4 | 31 | 530 | 900 | 2282.3359 | 16687.1119
Climb | 54000 | -32.5 | 24000 | 0.56992 | 39.3486 | 162 | 237.6809 | 64.2 | 22729.368 | 2440 | 1220 | 10.9 | 36 | 591 | 900 | 2142.1925 | 15189.9242
Climb | 54000 | -34.5 | 25000 | 0.55003 | 37.66 | 162 | 241.9397 | 62.2 | 22021.288 | 2400 | 1200 | 11.7 | 39 | 623 | 900 | 2075.4575 | 14478.8498
Climb | 58000 | 15 | 0 | 1.2268 | 101.4194 | 160 | 160 | 96 | 33987.84 | 3750 | 1875 | 0 | 0 | 0 | 900 | 3203.2785 | 30559.5344
Climb | 58000 | 11 | 2000 | 1.1559 | 94.235 | 160 | 164.831 | 96 | 33987.84 | 3750 | 1875 | 0.8 | 2 | 50 | 900 | 3203.2785 | 30007.139
Climb | 58000 | 7.1 | 4000 | 1.0899 | 87.6326 | 160 | 169.7506 | 96 | 33987.84 | 3825 | 1912.5 | 1.6 | 4 | 101 | 900 | 3203.2785 | 29453.5674
Climb | 58000 | 3.1 | 6000 | 1.0252 | 81.2551 | 160 | 175.0238 | 96 | 33987.84 | 4285.7143 | 2142.8571 | 2.3 | 6 | 151 | 900 | 3203.2785 | 28870.1734
Climb | 58000 | -0.8 | 8000 | 0.96502 | 75.4041 | 160 | 180.4003 | 96 | 33987.84 | 3750 | 1875 | 3.1 | 9 | 201 | 900 | 3203.2785 | 28285.919
Climb | 58000 | -4.8 | 10000 | 0.90613 | 69.7624 | 160 | 186.1707 | 96 | 33987.84 | 3400 | 1700 | 4 | 11 | 252 | 900 | 3203.2785 | 27670.6817
Climb | 58000 | -8.8 | 12000 | 0.85002 | 64.4674 | 161 | 193.4179 | 91.3 | 32323.852 | 3900 | 1950 | 4.8 | 14 | 304 | 900 | 3046.4513 | 25597.5174
Climb | 58000 | -12.7 | 14000 | 0.79792 | 59.6229 | 161 | 199.6332 | 86.7 | 30695.268 | 3533.3333 | 1766.6667 | 5.7 | 17 | 357 | 900 | 2892.9609 | 23736.4769
Climb | 58000 | -16.7 | 16000 | 0.74705 | 54.9647 | 161 | 206.3177 | 82.2 | 29102.088 | 3000 | 1500 | 6.8 | 20 | 412 | 900 | 2742.8072 | 21935.2866
Climb | 58000 | -20.7 | 18000 | 0.6987 | 50.6057 | 161 | 213.3365 | 77.7 | 27508.908 | 3109.0909 | 1554.5455 | 7.9 | 24 | 469 | 900 | 2592.6535 | 20183.5871
Climb | 58000 | -24.6 | 20000 | 0.65391 | 46.6295 | 161 | 220.523 | 73.4 | 25986.536 | 3000 | 1500 | 9.1 | 29 | 529 | 900 | 2449.1733 | 18547.86
Climb | 58000 | -28.6 | 22000 | 0.61028 | 42.818 | 162 | 229.6873 | 68.4 | 24216.336 | 2600 | 1300 | 10.6 | 34 | 594 | 900 | 2282.3359 | 16687.1119
Climb | 58000 | -32.5 | 24000 | 0.56992 | 39.3486 | 162 | 237.6809 | 64.2 | 22729.368 | 2625 | 1312.5 | 12.2 | 41 | 664 | 900 | 2142.1925 | 15189.9242
Climb | 58000 | -34.5 | 25000 | 0.55003 | 37.66 | 162 | 241.9397 | 62.2 | 22021.288 | 2280 | 1140 | 13.2 | 44 | 702 | 900 | 2075.4575 | 14478.8498
Climb | 62000 | 15 | 0 | 1.2268 | 101.4194 | 160 | 160 | 96 | 33987.84 | 3733.3333 | 1866.6667 | 0 | 0 | 0 | 900 | 3203.2785 | 30559.5344
Climb | 62000 | 11 | 2000 | 1.1559 | 94.235 | 160 | 164.831 | 96 | 33987.84 | 3733.3333 | 1866.6667 | 0.9 | 2 | 56 | 900 | 3203.2785 | 30007.139
Climb | 62000 | 7.1 | 4000 | 1.0899 | 87.6326 | 160 | 169.7506 | 96 | 33987.84 | 4125 | 2062.5 | 1.7 | 5 | 111 | 900 | 3203.2785 | 29453.5674
Climb | 62000 | 3.1 | 6000 | 1.0252 | 81.2551 | 160 | 175.0238 | 96 | 33987.84 | 3733.3333 | 1866.6667 | 2.6 | 7 | 167 | 900 | 3203.2785 | 28870.1734
Climb | 62000 | -0.8 | 8000 | 0.96502 | 75.4041 | 160 | 180.4003 | 96 | 33987.84 | 3733.3333 | 1866.6667 | 3.5 | 10 | 223 | 900 | 3203.2785 | 28285.919
Climb | 62000 | -4.8 | 10000 | 0.90613 | 69.7624 | 160 | 186.1707 | 96 | 33987.84 | 3733.3333 | 1866.6667 | 4.4 | 13 | 279 | 900 | 3203.2785 | 27670.6817
Climb | 62000 | -8.8 | 12000 | 0.85002 | 64.4674 | 161 | 193.4179 | 91.3 | 32323.852 | 3800 | 1900 | 5.3 | 16 | 336 | 900 | 3046.4513 | 25597.5174
Climb | 62000 | -12.7 | 14000 | 0.79792 | 59.6229 | 161 | 199.6332 | 86.7 | 30695.268 | 3272.7273 | 1636.3636 | 6.4 | 19 | 396 | 900 | 2892.9609 | 23736.4769
Climb | 62000 | -16.7 | 16000 | 0.74705 | 54.9647 | 161 | 206.3177 | 82.2 | 29102.088 | 3327.2727 | 1663.6364 | 7.5 | 23 | 457 | 900 | 2742.8072 | 21935.2866
Climb | 62000 | -20.7 | 18000 | 0.6987 | 50.6057 | 161 | 213.3365 | 77.7 | 27508.908 | 3000 | 1500 | 8.8 | 27 | 522 | 900 | 2592.6535 | 20183.5871
Climb | 62000 | -24.6 | 20000 | 0.65391 | 46.6295 | 161 | 220.523 | 73.4 | 25986.536 | 2957.1429 | 1478.5714 | 10.2 | 32 | 591 | 900 | 2449.1733 | 18547.86
Climb | 62000 | -28.6 | 22000 | 0.61028 | 42.818 | 162 | 229.6873 | 68.4 | 24216.336 | 2647.0588 | 1323.5294 | 11.9 | 38 | 666 | 900 | 2282.3359 | 16687.1119
Climb | 62000 | -32.5 | 24000 | 0.56992 | 39.3486 | 162 | 237.6809 | 64.2 | 22729.368 | 2621.0526 | 1310.5263 | 13.8 | 46 | 749 | 900 | 2142.1925 | 15189.9242
Climb | 62000 | -34.5 | 25000 | 0.55003 | 37.66 | 162 | 241.9397 | 62.2 | 22021.288 | 2300 | 1150 | 15 | 51 | 795 | 900 | 2075.4575 | 14478.8498
Climb | 64000 | 15 | 0 | 1.2268 | 101.4194 | 160 | 160 | 96 | 33987.84 | 3933.3333 | 1966.6667 | 0 | 0 | 0 | 900 | 3203.2785 | 30559.5344
Climb | 64000 | 11 | 2000 | 1.1559 | 94.235 | 160 | 164.831 | 96 | 33987.84 | 3933.3333 | 1966.6667 | 0.9 | 2 | 59 | 900 | 3203.2785 | 30007.139
Climb | 64000 | 7.1 | 4000 | 1.0899 | 87.6326 | 160 | 169.7506 | 96 | 33987.84 | 3866.6667 | 1933.3333 | 1.8 | 5 | 117 | 900 | 3203.2785 | 29453.5674
Climb | 64000 | 3.1 | 6000 | 1.0252 | 81.2551 | 160 | 175.0238 | 96 | 33987.84 | 3866.6667 | 1933.3333 | 2.7 | 8 | 175 | 900 | 3203.2785 | 28870.1734
Climb | 64000 | -0.8 | 8000 | 0.96502 | 75.4041 | 160 | 180.4003 | 96 | 33987.84 | 3540 | 1770 | 3.7 | 10 | 234 | 900 | 3203.2785 | 28285.919
Climb | 64000 | -4.8 | 10000 | 0.90613 | 69.7624 | 160 | 186.1707 | 96 | 33987.84 | 3933.3333 | 1966.6667 | 4.6 | 13 | 293 | 900 | 3203.2785 | 27670.6817
Climb | 64000 | -8.8 | 12000 | 0.85002 | 64.4674 | 161 | 193.4179 | 91.3 | 32323.852 | 3660 | 1830 | 5.6 | 16 | 354 | 900 | 3046.4513 | 25597.5174
Climb | 64000 | -12.7 | 14000 | 0.79792 | 59.6229 | 161 | 199.6332 | 86.7 | 30695.268 | 3436.3636 | 1718.1818 | 6.7 | 20 | 417 | 900 | 2892.9609 | 23736.4769
Climb | 64000 | -16.7 | 16000 | 0.74705 | 54.9647 | 161 | 206.3177 | 82.2 | 29102.088 | 3250 | 1625 | 7.9 | 24 | 482 | 900 | 2742.8072 | 21935.2866
Climb | 64000 | -20.7 | 18000 | 0.6987 | 50.6057 | 161 | 213.3365 | 77.7 | 27508.908 | 2957.1429 | 1478.5714 | 9.3 | 29 | 551 | 900 | 2592.6535 | 20183.5871
Climb | 64000 | -24.6 | 20000 | 0.65391 | 46.6295 | 161 | 220.523 | 73.4 | 25986.536 | 2960 | 1480 | 10.8 | 34 | 625 | 900 | 2449.1733 | 18547.86
Climb | 64000 | -28.6 | 22000 | 0.61028 | 42.818 | 162 | 229.6873 | 68.4 | 24216.336 | 2700 | 1350 | 12.6 | 41 | 706 | 900 | 2282.3359 | 16687.1119
Climb | 64000 | -32.5 | 24000 | 0.56992 | 39.3486 | 162 | 237.6809 | 64.2 | 22729.368 | 2481.8182 | 1240.9091 | 14.8 | 49 | 797 | 900 | 2142.1925 | 15189.9242
Climb | 64000 | -34.5 | 25000 | 0.55003 | 37.66 | 162 | 241.9397 | 62.2 | 22021.288 | 2500 | 1250 | 16 | 54 | 847 | 900 | 2075.4575 | 14478.8498
Climb | 65200 | 15 | 0 | 1.2268 | 101.4194 | 160 | 160 | 96 | 33987.84 | 4000 | 2000 | 0 | 0 | 0 | 900 | 3203.2785 | 30559.5344
Climb | 65200 | 11 | 2000 | 1.1559 | 94.235 | 160 | 164.831 | 96 | 33987.84 | 4000 | 2000 | 0.9 | 2 | 60 | 900 | 3203.2785 | 30007.139
Climb | 65200 | 7.1 | 4000 | 1.0899 | 87.6326 | 160 | 169.7506 | 96 | 33987.84 | 3600 | 1800 | 1.9 | 5 | 120 | 900 | 3203.2785 | 29453.5674
Climb | 65200 | 3.1 | 6000 | 1.0252 | 81.2551 | 160 | 175.0238 | 96 | 33987.84 | 4066.6667 | 2033.3333 | 2.8 | 8 | 181 | 900 | 3203.2785 | 28870.1734
Climb | 65200 | -0.8 | 8000 | 0.96502 | 75.4041 | 160 | 180.4003 | 96 | 33987.84 | 3600 | 1800 | 3.8 | 11 | 241 | 900 | 3203.2785 | 28285.919
Climb | 65200 | -4.8 | 10000 | 0.90613 | 69.7624 | 160 | 186.1707 | 96 | 33987.84 | 3660 | 1830 | 4.8 | 14 | 302 | 900 | 3203.2785 | 27670.6817
Climb | 65200 | -8.8 | 12000 | 0.85002 | 64.4674 | 161 | 193.4179 | 91.3 | 32323.852 | 3780 | 1890 | 5.8 | 17 | 365 | 900 | 3046.4513 | 25597.5174
Climb | 65200 | -12.7 | 14000 | 0.79792 | 59.6229 | 161 | 199.6332 | 86.7 | 30695.268 | 3545.4545 | 1772.7273 | 6.9 | 21 | 430 | 900 | 2892.9609 | 23736.4769
Climb | 65200 | -16.7 | 16000 | 0.74705 | 54.9647 | 161 | 206.3177 | 82.2 | 29102.088 | 3138.4615 | 1569.2308 | 8.2 | 25 | 498 | 900 | 2742.8072 | 21935.2866
Climb | 65200 | -20.7 | 18000 | 0.6987 | 50.6057 | 161 | 213.3365 | 77.7 | 27508.908 | 3085.7143 | 1542.8571 | 9.6 | 30 | 570 | 900 | 2592.6535 | 20183.5871
Climb | 65200 | -24.6 | 20000 | 0.65391 | 46.6295 | 161 | 220.523 | 73.4 | 25986.536 | 2887.5 | 1443.75 | 11.2 | 36 | 647 | 900 | 2449.1733 | 18547.86
Climb | 65200 | -28.6 | 22000 | 0.61028 | 42.818 | 162 | 229.6873 | 68.4 | 24216.336 | 2684.2105 | 1342.1053 | 13.1 | 42 | 732 | 900 | 2282.3359 | 16687.1119
Climb | 65200 | -32.5 | 24000 | 0.56992 | 39.3486 | 162 | 237.6809 | 64.2 | 22729.368 | 2590.9091 | 1295.4545 | 15.3 | 51 | 827 | 900 | 2142.1925 | 15189.9242
Climb | 65200 | -34.5 | 25000 | 0.55003 | 37.66 | 162 | 241.9397 | 62.2 | 22021.288 | 2314.2857 | 1157.1429 | 16.7 | 57 | 881 | 900 | 2075.4575 | 14478.8498
Descent | 42000 | 15 | 0 | 1.2268 | 101.4194 | 240 | 240 | 11.7 | 4142.268 | 1500 | 750 | 0 | 0 | 0 | 850 | 368.7107 | 2591.3614
Descent | 42000 | 11 | 2000 | 1.1559 | 94.235 | 240 | 247.2466 | 12.6 | 4460.904 | 1500 | 750 | 1 | 4 | 25 | 850 | 397.0731 | 2714.4842
Descent | 42000 | 7.1 | 4000 | 1.0899 | 87.6326 | 240 | 254.6259 | 13.6 | 4814.944 | 1500 | 750 | 2 | 8 | 50 | 850 | 428.5868 | 2848.7258
Descent | 42000 | 3.1 | 6000 | 1.0252 | 81.2551 | 240 | 262.5357 | 14.6 | 5168.984 | 1440 | 720 | 3 | 13 | 74 | 850 | 460.1005 | 2967.8536
Descent | 42000 | -0.8 | 8000 | 0.96502 | 75.4041 | 240 | 270.6005 | 15.6 | 5523.024 | 1440 | 720 | 4 | 17 | 98 | 850 | 491.6143 | 3076.2298
Descent | 42000 | -4.8 | 10000 | 0.90613 | 69.7624 | 277 | 322.3081 | 37.7 | 13347.308 | 1680 | 840 | 5 | 22 | 126 | 850 | 1188.0678 | 6166.8332
Descent | 42000 | -8.8 | 12000 | 0.85002 | 64.4674 | 278 | 333.9763 | 37.3 | 13205.692 | 1800 | 900 | 6 | 27 | 156 | 850 | 1175.4623 | 5866.3786
Descent | 42000 | -12.7 | 14000 | 0.79792 | 59.6229 | 278 | 344.7083 | 39.7 | 14055.388 | 1860 | 930 | 7 | 33 | 187 | 850 | 1251.0953 | 6030.3144
Descent | 42000 | -16.7 | 16000 | 0.74705 | 54.9647 | 280 | 358.8134 | 42.4 | 15011.296 | 1800 | 900 | 8 | 39 | 217 | 850 | 1336.1824 | 6166.4527
Descent | 42000 | -20.7 | 18000 | 0.6987 | 50.6057 | 281 | 372.345 | 45.1 | 15967.204 | 1860 | 930 | 9 | 45 | 248 | 850 | 1421.2694 | 6308.75
Descent | 42000 | -24.6 | 20000 | 0.65391 | 46.6295 | 270 | 369.8211 | 45.6 | 16144.224 | 1860 | 930 | 10 | 51 | 279 | 850 | 1437.0263 | 6423.7175
Descent | 42000 | -28.6 | 22000 | 0.61028 | 42.818 | 259 | 367.2162 | 53.2 | 18834.928 | 2047.0588 | 1023.5294 | 11.7 | 61 | 337 | 850 | 1676.5307 | 7549.7833
Descent | 42000 | -32.5 | 24000 | 0.56992 | 39.3486 | 249 | 365.3244 | 47.2 | 16710.688 | 1830 | 915 | 13.7 | 73 | 398 | 850 | 1487.4483 | 6734.7244
Descent | 42000 | -34.5 | 25000 | 0.55003 | 37.66 | 243 | 362.9095 | 44.4 | 15719.376 | 1800 | 900 | 14.6 | 78 | 425 | 850 | 1399.2098 | 6379.7386
Descent | 50000 | 15 | 0 | 1.2268 | 101.4194 | 240 | 240 | 7.5 | 2655.3 | 1320 | 660 | 0 | 0 | 0 | 850 | 236.353 | 1661.1291
Descent | 50000 | 11 | 2000 | 1.1559 | 94.235 | 240 | 247.2466 | 8.5 | 3009.34 | 1320 | 660 | 1 | 4 | 22 | 850 | 267.8667 | 1831.1997
Descent | 50000 | 7.1 | 4000 | 1.0899 | 87.6326 | 240 | 254.6259 | 9.4 | 3327.976 | 1260 | 630 | 2 | 8 | 43 | 850 | 296.2291 | 1968.9722
Descent | 50000 | 3.1 | 6000 | 1.0252 | 81.2551 | 240 | 262.5357 | 10.4 | 3682.016 | 1320 | 660 | 3 | 13 | 65 | 850 | 327.7428 | 2114.0875
Descent | 50000 | -0.8 | 8000 | 0.96502 | 75.4041 | 240 | 270.6005 | 11.5 | 4071.46 | 1260 | 630 | 4 | 17 | 86 | 850 | 362.408 | 2267.7335
Descent | 50000 | -4.8 | 10000 | 0.90613 | 69.7624 | 277 | 322.3081 | 33.4 | 11824.936 | 1560 | 780 | 5 | 22 | 112 | 850 | 1052.5587 | 5463.4544
Descent | 50000 | -8.8 | 12000 | 0.85002 | 64.4674 | 278 | 333.9763 | 32.5 | 11506.3 | 1740 | 870 | 6 | 27 | 141 | 850 | 1024.1964 | 5111.4558
Descent | 50000 | -12.7 | 14000 | 0.79792 | 59.6229 | 278 | 344.7083 | 34.9 | 12355.996 | 1740 | 870 | 7 | 33 | 170 | 850 | 1099.8293 | 5301.2084
Descent | 50000 | -16.7 | 16000 | 0.74705 | 54.9647 | 280 | 358.8134 | 37.5 | 13276.5 | 1740 | 870 | 8 | 39 | 199 | 850 | 1181.7651 | 5453.8202
Descent | 50000 | -20.7 | 18000 | 0.6987 | 50.6057 | 281 | 372.345 | 40.2 | 14232.408 | 1740 | 870 | 9 | 45 | 228 | 850 | 1266.8521 | 5623.3204
Descent | 50000 | -24.6 | 20000 | 0.65391 | 46.6295 | 270 | 369.8211 | 42 | 14869.68 | 1800 | 900 | 10 | 51 | 258 | 850 | 1323.5769 | 5916.5819
Descent | 50000 | -28.6 | 22000 | 0.61028 | 42.818 | 259 | 367.2162 | 51.9 | 18374.676 | 1976.4706 | 988.2353 | 11.7 | 61 | 314 | 850 | 1635.5628 | 7365.2961
Descent | 50000 | -32.5 | 24000 | 0.56992 | 39.3486 | 249 | 365.3244 | 45.9 | 16250.436 | 1800 | 900 | 13.7 | 73 | 374 | 850 | 1446.4804 | 6549.2341
Descent | 50000 | -34.5 | 25000 | 0.55003 | 37.66 | 243 | 362.9095 | 43.2 | 15294.528 | 1733.3333 | 866.6667 | 14.6 | 78 | 400 | 850 | 1361.3933 | 6207.3132
Descent | 58000 | 15 | 0 | 1.2268 | 101.4194 | 240 | 240 | 3.7 | 1309.948 | 1140 | 570 | 0 | 0 | 0 | 850 | 116.6008 | 819.4904
Descent | 58000 | 11 | 2000 | 1.1559 | 94.235 | 240 | 247.2466 | 4.7 | 1663.988 | 1140 | 570 | 1 | 4 | 19 | 850 | 148.1146 | 1012.5457
Descent | 58000 | 7.1 | 4000 | 1.0899 | 87.6326 | 240 | 254.6259 | 5.7 | 2018.028 | 1080 | 540 | 2 | 8 | 37 | 850 | 179.6283 | 1193.9512
Descent | 58000 | 3.1 | 6000 | 1.0252 | 81.2551 | 240 | 262.5357 | 6.7 | 2372.068 | 1140 | 570 | 3 | 13 | 56 | 850 | 211.142 | 1361.9602
Descent | 58000 | -0.8 | 8000 | 0.96502 | 75.4041 | 240 | 270.6005 | 7.7 | 2726.108 | 1080 | 540 | 4 | 17 | 74 | 850 | 242.6558 | 1518.3955
Descent | 58000 | -4.8 | 10000 | 0.90613 | 69.7624 | 277 | 322.3081 | 29.8 | 10550.392 | 1500 | 750 | 5 | 22 | 99 | 850 | 939.1093 | 4874.579
Descent | 58000 | -8.8 | 12000 | 0.85002 | 64.4674 | 278 | 333.9763 | 28.5 | 10090.14 | 1740 | 870 | 6 | 27 | 128 | 850 | 898.1414 | 4482.3536
Descent | 58000 | -12.7 | 14000 | 0.79792 | 59.6229 | 278 | 344.7083 | 30.4 | 10762.816 | 1740 | 870 | 7 | 33 | 157 | 850 | 958.0175 | 4617.6715
Descent | 58000 | -16.7 | 16000 | 0.74705 | 54.9647 | 280 | 358.8134 | 33 | 11683.32 | 1620 | 810 | 8 | 39 | 184 | 850 | 1039.9532 | 4799.3618
Descent | 58000 | -20.7 | 18000 | 0.6987 | 50.6057 | 281 | 372.345 | 35.7 | 12639.228 | 1620 | 810 | 9 | 45 | 211 | 850 | 1125.0403 | 4993.8443
Descent | 58000 | -24.6 | 20000 | 0.65391 | 46.6295 | 270 | 369.8211 | 38.8 | 13736.752 | 1680 | 840 | 10 | 51 | 239 | 850 | 1222.7329 | 5465.7947
Descent | 58000 | -28.6 | 22000 | 0.61028 | 42.818 | 259 | 367.2162 | 51 | 18056.04 | 1941.1765 | 970.5882 | 11.7 | 61 | 294 | 850 | 1607.2005 | 7237.5742
Descent | 58000 | -32.5 | 24000 | 0.56992 | 39.3486 | 249 | 365.3244 | 45.1 | 15967.204 | 1770 | 885 | 13.7 | 73 | 353 | 850 | 1421.2694 | 6435.0862
Descent | 58000 | -34.5 | 25000 | 0.55003 | 37.66 | 243 | 362.9095 | 42.5 | 15046.7 | 1733.3333 | 866.6667 | 14.6 | 78 | 379 | 850 | 1339.3337 | 6106.7318
Descent | 65200 | 15 | 0 | 1.2268 | 101.4194 | 240 | 240 | 0.5 | 177.02 | 1557.5342 | 778.7671 | 0 | 0 | 0 | 850 | 15.7569 | 110.7419
Descent | 65200 | 11 | 2000 | 1.1559 | 94.235 | 240 | 247.2466 | 1.5 | 531.06 | 1557.5342 | 778.7671 | 1 | 4 | 16 | 850 | 47.2706 | 323.1529
Descent | 65200 | 7.1 | 4000 | 1.0899 | 87.6326 | 240 | 254.6259 | 2.5 | 885.1 | 960 | 480 | 2 | 8 | 33 | 850 | 78.7843 | 523.6628
Descent | 65200 | 3.1 | 6000 | 1.0252 | 81.2551 | 240 | 262.5357 | 3.6 | 1274.544 | 1020 | 510 | 3 | 13 | 49 | 850 | 113.4494 | 731.7995
Descent | 65200 | -0.8 | 8000 | 0.96502 | 75.4041 | 240 | 270.6005 | 4.7 | 1663.988 | 960 | 480 | 4 | 17 | 64 | 850 | 148.1146 | 926.8128
Descent | 65200 | -4.8 | 10000 | 0.90613 | 69.7624 | 277 | 322.3081 | 26.5 | 9382.06 | 900 | 450 | 5 | 22 | 87 | 850 | 835.114 | 4334.7767
Descent | 65200 | -8.8 | 12000 | 0.85002 | 64.4674 | 278 | 333.9763 | 24.8 | 8780.192 | 1380 | 690 | 6 | 27 | 114 | 850 | 781.5406 | 3900.434
Descent | 65200 | -12.7 | 14000 | 0.79792 | 59.6229 | 278 | 344.7083 | 27.2 | 9629.888 | 1620 | 810 | 7 | 33 | 141 | 850 | 857.1736 | 4131.6008
Descent | 65200 | -16.7 | 16000 | 0.74705 | 54.9647 | 280 | 358.8134 | 29.7 | 10514.988 | 1620 | 810 | 8 | 39 | 169 | 850 | 935.9579 | 4319.4256
Descent | 65200 | -20.7 | 18000 | 0.6987 | 50.6057 | 281 | 372.345 | 32 | 11329.28 | 1680 | 840 | 9 | 45 | 194 | 850 | 1008.4395 | 4476.275
Descent | 65200 | -24.6 | 20000 | 0.65391 | 46.6295 | 270 | 369.8211 | 36.1 | 12780.844 | 1500 | 750 | 10 | 51 | 222 | 850 | 1137.6458 | 5085.443
Descent | 65200 | -28.6 | 22000 | 0.61028 | 42.818 | 259 | 367.2162 | 50.6 | 17914.424 | 1680 | 840 | 11.7 | 61 | 276 | 850 | 1594.595 | 7180.8089
Descent | 65200 | -32.5 | 24000 | 0.56992 | 39.3486 | 249 | 365.3244 | 44.8 | 15860.992 | 1905.8824 | 952.9412 | 13.7 | 73 | 335 | 850 | 1411.8153 | 6392.2808
Descent | 65200 | -34.5 | 25000 | 0.55003 | 37.66 | 243 | 362.9095 | 42.2 | 14940.488 | 1770 | 885 | 14.6 | 78 | 361 | 850 | 1329.8796 | 6063.6254